## cards
问题 | 答案 | 锚点 | 来源
逻辑 Shape 相同，物理占用一定相同吗？ | [T#B,!36b59d#结论]：不一定；逻辑 Shape 描述索引维度，实际占用还受布局、Stride、Padding 和分配规则影响。 [T#B,!c47f17#边界]：不能仅用逻辑元素数推定真实分配或模型峰值。 | 逻辑索引与物理存储分开 | Conv3D／证据与反压结构化记录
PyTorch view 会重新分配或重排数据吗？ | [T#B,!36b59d#结论]：合法的 view 共享原存储，通过元数据表达新形状。 • [T#B#条件]：新形状必须与原 size 和 stride 兼容。 [T#B,!c47f17#边界]：不兼容时 view 会失败；reshape 可能复制。不能把内部同名算子等同于这个公开接口。 | view 共享存储 | Conv3D／证据与反压结构化记录
每个最内层数据段分别对齐时，容量怎样计算？ | [T#B,!36b59d#结论]：段数乘以每段向上对齐后的字节数。 • [T#B#定义]：设 M 为段数，x 为每段元素数，s 为元素字节数，A 为对齐字节数。 [E##B=M\left\lceil\frac{x s}{A}\right\rceil A] [T#B,!c47f17#边界]：必须确认对齐作用于每段；其他缓冲、同时存活对象和分配器额外取整另计。 | 先数段，再按字节对齐 | Conv3D／证据与反压结构化记录
为什么把很小的维度放在最内层，可能放大显存？ | [T#B,!36b59d#结论]：大量短数据段分别向上对齐，会累计产生大量无效填充。 • [T#B#因果]：每个外层位置对应一段内层数据；段越短，对齐舍入所占比例越可能大。 [T#B,!c47f17#边界]：只有新存储确实采用这种逐段规则时成立；只改变 view 不自动触发填充或新分配。 | 短段 × 大量段数 × 对齐 | Conv3D／证据与反压结构化记录
输入和权重如何展平，才能保留原元素配对？ | [T#B,!36b59d#结论]：使用同一套坐标到一维索引的映射。 [E##k=cTHW+tHW+hW+w] • [T#B#可逆]：对合法零起始坐标，整除和取模可恢复原坐标。 [T#B,!c47f17#边界]：配对不变只说明逻辑映射，不证明 Kernel 实装、物理 Padding 或完整数值正确性。 | 同坐标 → 同一 k | Conv3D／证据与反压结构化记录
新旧实现都通过同一参考，能推出二者彼此满足同一容差吗？ | [T#B,!36b59d#结论]：不能；两者各自接近参考，不保证它们彼此也在相同误差界内。 • [T#B#做法]：仍可复用同份逻辑输入、权重和匹配的算子语义，分别对共同参考验证。 [T#B,!c47f17#边界]：需要同时说明参考的 dtype、输出形状对齐和比较判据。 | 共同参考不等于误差关系可传递 | Conv3D／证据与反压结构化记录
rtol 和 atol 怎样共同决定误差上限？ | [T#B,!36b59d#结论]：绝对容差与基于参考幅值的相对容差相加。 [E##¦a-r¦\leq\mathrm{atol}+\mathrm{rtol}\,¦r¦] • [T#B#尺度]：r 接近零时绝对项更重要，幅值较大时相对项可能占主导。 [T#B,!c47f17#边界]：这里讨论有限实数及该类标准判据；通过不等于逐位相同，阈值也不是实测误差。 | 比较对象是 reference 的幅值 | Conv3D／证据与反压结构化记录
十个不同测例各测一次，平均值能说明什么？ | [T#B,!36b59d#结论]：只能说明所选样本及条件下，这十次观测的算术平均。 • [T#B#边界区分]：它不是同一样本重复十次，也不是每条请求的上界。 [T#B,!c47f17#边界]：单样本单次观测、跨样本均值和重复运行波动必须分别记录；不能由均值推出尾延迟。 | 不同样本平均 ≠ 重复稳定性 | Conv3D／证据与反压结构化记录
优化前 OOM 且没有首 Token，能计算 TTFT 加速比吗？ | [T#B,!36b59d#结论]：不能；这一条件下没有可用的有限 TTFT 基线。 • [T#B#记录]：可先报告同一工作负载从失败变为可运行，再对可运行且可比的配置计算性能。 [T#B,!c47f17#边界]：不能用另一模型或另一输入的耗时替代该失败用例的基线。 | 可运行基线才有时延比 | Conv3D／证据与反压结构化记录
负载分流为什么不能替代反压？ | [T#B,!36b59d#结论]：分流选择处理副本；反压用下游容量约束上游继续提交。 • [T#B#过载]：所有副本都忙时，选出较空的副本并不会增加总处理能力。 [T#B,!c47f17#边界]：无界排队只是积压；要检查容量信号是否真正限制了上游输入。 | 选择去哪，与决定能否继续分开 | Conv3D／证据与反压结构化记录
反压与过载拒绝有什么区别？ | [T#B,!36b59d#结论]：反压使上游放慢或暂停；过载拒绝通过拒绝超额工作保护接收端。 • [T#B#协作]：拒绝信号被上游用于降低发送速率时，也能参与端到端反馈。 [T#B,!c47f17#边界]：拒绝响应本身不保证客户端已经减速。 | 拒绝动作 ≠ 源头减速 | Conv3D／证据与反压结构化记录
队列有上限，客户端立即重试为何仍可能压垮前端？ | [T#B,!36b59d#结论]：队列限额没有减少重试请求到达前端的速率。 • [T#B#反馈]：客户端应减少在途请求，并等待后再重试，使容量限制影响源头。 [T#B,!c47f17#边界]：前端是否逐次查询后端取决于实现，不能从频繁重试自动推定。 | 反馈必须改变发送行为 | Conv3D／证据与反压结构化记录